## LCR_Meter_MU
ComponentList Multimeter

Schematic Index	Pieces	Component Desc.	Value	Package	Supplier	Order Nr.	Price	Price (x100)	Int. Stock	Price (x1)	Price (x100)
C210, C211	2	Ceramic-Cap	18p	0603	Farnell	1759056	0,0078	0,0066	0	0,0156	0,0132
C510, C512, C513, C532, C536	5	Ceramic-Cap	1n	0603	Farnell	317202	0,0613	0,0268		0,3065	0,134
C404	1	Ceramic-Cap	1n2	0603	Farnell	2688627	0,0313	0,0241	0	0,0313	0,0241
C201, C203, C205, C207, C212, / C213, C216, C507	8	Ceramic-Cap	10n	0603	Farnell	2320802	0,0251	0,0156	0	0,2008	0,1248
C202, C204, C206, C208, C209, / C214, C302, C303, C304, C306, / C308, C309, C310, C311, C312, / C313, C314, C315, C316, C410, / C502, C503, C506, C508, C511, / C514, C516, C518, C519, C521, / C522, C523, C524, C525, C528, / C530, C531, C533, C534,	39	Ceramic-Cap	100n	0603	Farnell	2320803	0,0086	0,0121	0	0,3354	0,4719
C403,	1	Ceramic-Cap	1µ	0603	Farnell	2211179	0,172	0,0731	0	0,172	0,0731
C301, C305, C307, C504, C505, / C509, C515, C517, C520, C526, / C527, C529, C535	13	Ceramic-Cap	2µ2	0603	Farnell	2611925	0,163	0,0897	0	2,119	1,1661
C402	1	Tantal-Cap	2µ2	1206	Farnell	1754082	0,612	0,312	0	0,612	0,312
C411	1	Tantal-Cap	4µ7	1206	Farnell	1457427	0,254	0,142	0	0,254	0,142
C215, C401, C407, C408, C409 / C501	6	Ceramic-Cap	10µ	1206	Farnell	1833825	0,208	0,119	0	1,248	0,714
C405	1	Tantal-Cap	22µ	1206	Farnell	1457420	0,515	0,25	49	0,515	0,25
C406	1	Ceramic-Cap	22µ	1206	Farnell	2320923	0,413	0,207	49	0,413	0,207

R320, R501, R506, R509, R511	5	Thick-film Resistor	0Ω	0603	Farnell	2309111	0,0081	0,0065	0	0,0405	0,0325
R308	1	Current-Sense-Resistor (1%)	0.01Ω		Farnell	1108067	1,84	0,99	0	1,84	0,99
R301	1	Fusible-Resistor	1Ω	?	Farnell	1898494	0,15	0,071	0	0,15	0,071
R547, R548, R549	3	Thick-film Resistor (1%, 50V)	33Ω	0603	Farnell	9238301	0,012	0,0076		0,036	0,0228
R304, R305, R306, R321, R502, / R503, R505, R519, R520, R521, / R522, R523, R534, R538, R543	15	Thick-film Resistor (1%, 50V)	56Ω	0603	Farnell	2447400	0,0034	0,002	0	0,051	0,03
R204, R212, R213, R309, R507, / R515, R516, R518, R524, R525, / R528, R531, R539, R545	14	Thick-film Resistor (1%, 50V)	100Ω	0603	Farnell	2447227	0,0034	0,002	0	0,0476	0,028
R532	1	Thick-film Resistor (0.5%, 50V)	100Ω	0603	Farnell	2379937	0,0933	0,0466	0	0,0933	0,0466
R207	1	Thick-film Resistor (1%, 50V)	150Ω	0603	Farnell	244725	0,0034	0,002		0,0034	0,002
R311, R328, R541	3	Thick-film Resistor (1%, 50V)	470Ω	0603	Farnell	2447374	0,0034	0,002	0	0,0102	0,006
R201, R202, R310, R319, R323, / R326, R327, R402, R540	9	Thick-film Resistor (1%, 50V)	1kΩ	0603	Farnell	2447272	0,0034	0,002	0	0,0306	0,018
R535	1	Thick-film Resistor (0.5%, 50V)	1kΩ	0603	Farnell	2379938	0,154	0,0664	0	0,154	0,0664
R317, R318, R529, R530	4	Thick-film Resistor (0.5%, 50V)	2kΩ	0603	Farnell	2379987	0,154	0,0664	0	0,616	0,2656
R205, R206	2	Thick-film Resistor (1%, 50V)	2k2Ω	0603	Farnell	2447320	0,0023	0,0023	0	0,0046	0,0046
R203, R208, R210, R211, R214, / R307, R312, R313, R316, R324, / R329, R401, R404, R508, R510, / R542	16	Thick-film Resistor (1%, 50V)	10kΩ	0603	Farnell	2447230	0,0034	0,0022	0	0,0544	0,0352
R533	1	Thick-film Resistor (0.5%, 50V)	10kΩ	0603	Farnell	1840588	0,154	0,0791	0	0,154	0,0791
R314, R315, R526, R527	4	Thick-film Resistor (0.5%, 50V)	18kΩ	0603	Farnell	2379981	0,127	0,049	0	0,508	0,196
R504, R513, R537, R546	4	Thick-film Resistor (1%, 50V)	20kΩ	0603	Farnell	2447293	0,0033	0,002	0	0,0132	0,008
R403	1	Thick-film Resistor (1%, 50V)	29k4Ω	0603	Farnell	2670743	0,0051	0,0051	0	0,0051	0,0051
R517	1	Thick-film Resistor (1%, 50V)	48k7Ω	0603	Farnell	2303214	0,02	0,0082	0	0,02	0,0082
R303	1	Thick-film Resistor (0.5%, 150V)	71k5Ω	0805	Farnell	2303741	0,0316	0,0131	0	0,0316	0,0131
R209, R322, R325, R512	4	Thick-film Resistor (1%, 50V)	100kΩ	0603	Farnell	2447226	0,0033	0,002	0	0,0132	0,008
R536	1	Thick-film Resistor (0.5%, 50V)	100kΩ	0603	Farnell	1840594	0,119	0,0593	0	0,119	0,0593
R302	1	Thick-film Resistor (1%, 150V)	1MΩ	0805	Farnell	2447596	0,0066	0,004	0	0,0066	0,004

RV201	1	Trim Resistor	10kΩ		Farnell	1689863	0,294	0,216		0,294	0,216

L401, L402	2	Drosselspule, Ferrit-Kern geschirmt	22µ	SMD 4x4	RS	813-5643	0,246	0,209	0	0,492	0,418
L201, L301	2	Ferrit-Bead	0.2Ω	0805	Farnell	6347060	0,083	0,0416	0	0,166	0,0832

D203, D301, D302, D401, D402, / D403, D303, D305, D505, D506	10	Schottky-Diode 30V, 100mA	DB27308	SOD-723	Farnell	2284931	1,99	0,151	0	19,9	1,51
D204	1	ESD-Protection, TVS, 7.5V, 700mV	PRTR5V0U2X	SOT-143B	Farnell	1524157	0,437	0,234	0	0,437	0,234
D404	1	Schottky-Diode 20V, 500mA	MBR0520	SOD-123	DigiKey	MBR0520LT1GOSCT	0,251	0,133	49	0,251	0,133
D304, D501, D502, D503, D504	5	Low-Signal-Diode 85V, 160mA	BAV199	SOT-23	Farnell	1902413	0,459	0,0575	0	2,295	0,2875
D201	1	LED green		1,25mmx1,4mm	Farnell	1581242	0,196	0,154		0,196	0,154
D202	1	LED red		1,25mmx1,4mm	Farnell	1581239	0,206	0,161		0,206	0,161

X501	1	Oscillator	25MHz	SMD 2.5x2	Farnell	2405724	2,09	1,69	0	2,09	1,69
Y201	1	Quarz	12MHz	SMD 6x3.5	Farnell	2101331	0,762	0,507	0	0,762	0,507

U401	1	Low-Drop Regulator 3.3V	LP2981-N	SOT-23-5	Farnell	1469129	0,9	0,605	0	0,9	0,605
U402	1	Low-Drop Regulator 5.0V/150mA	TPS76550D	SOIC-8	Farnell	1460905	2,26	1,44	0	2,26	1,44
U403	1	Inverting 1.4MHz Switching Regulator	LT1611	SOT-23-5	Farnell	1663760	4,38	1,99	0	4,38	1,99
U305, U501, U508	3	OPAMP	MAX44250	SOT-23-5	Farnell	2511054	1,88	1,5	0	5,64	4,5
U502	1	DDS (Programmable Waveformgenerator)	AD9833BRMZ	MSOP-10	DigiKey	AD9833BRMZ-ND	8,4	6,2872	2	8,4	6,2872
U302, U503, U506	3		74HCT4053	TSSOP-16	Farnell	2445307	0,173	0,149	0	0,519	0,447
U301, U504, U509	3	OPAMP	MAX44252	SO14	Farnell	2510952	3,22	2,21	0	9,66	6,63
U505	1	Insturmentation-Amplifier	INA129	SOIC-8	DigiKey	296-26058-1-ND	6,24	4,6712	0	6,24	4,6712
U304, U507	2	Analog MUX/DMUX	74HCT4052	TSSOP-16	Farnell	2777774	0,526	0,271	0	1,052	0,542
U201	1	Microcontroller	LPC1549	LQFP64 10x10x1.4mm	Farnell	2400142	7	5,77	0	7	5,77
U303	1	Current Sensor	INA286	SOIC-8	DigiKey	296-43593-1-ND	2,57	1,8913	0	2,57	1,8913

J501	1	SUB-D jack	Sub-D 9 Pin	Male	Farnell	1848368	1,03	0,909		1,03	0,909
J201	1	USB-Jack	Micro-USB	Micro-USB-5pol	Farnell	2293755	0,45	0,416	>150	0,45	0,416
J202	1	ISP-Connector	2x5 PinHeader	RM: 1,27	Farnell	1865279	0,515	0,492	0	0,515	0,492
J301, J302, J304	3	Banana Jack (Red)			DigiKey	BKCT2912-2-ND	0,92	0,92		2,76	2,76
J303, J305	2	Banana Jack (Black)			DigiKey	BKCT2912-0-ND	0,92	0,92		1,84	1,84

SW201	1	Navigation Switch, SKQU, 0.05A, 12V DC	5pol.		Farnell	1435775	1,55	1,44	0	1,55	1,44
SW202, SW203, SW204	3	Push-Buttons	?		Farnell	1437636	0,318	0,318	0	0,954	0,954
SW401	1	On/Off Switch

TH301	1	Thermistor_PTC	?		Farnell	9753125	1,82	1,65	0	1,82	1,65
RV301	1	Varistor	50V		Farnell	1004312	0,388	0,161	0	0,388	0,161

Q301	1	NPN-Transistor	MMBT3904LT3G	SOT-23	Farnell	2535650	0,096	0,0337		0,096	0,0337
Q302	1	J-FET	MMBFJ112	SOT-23	Farnell	2453375	0,358	0,158		0,358	0,158
Q201, Q303	1	NPN-Transistor	BC818-40	SOT-23	Farnell	2464038	0,133	0,0464	0	0,133	0,0464

BZ301	1	Piezo-Summer	MCKPT-G1210	3V, 2mA, 80dB	Farnell	2309143	0,944	0,616	0	0,944	0,616

DS201	1	Alphanummeric LCD-Display I2C	16x2	White on Blue	Farnell	2748649	8,32	6,93	0	8,32	6,93
F301	1	Fuse Holder	MC000830	5x20mm	Farnell	2461161	0,373	0,232		0,373	0,232
F301	1	Fuse	Fast Acting	2A/250V 5x20mm	Farnell	2461189	0,26	0,162		0,26	0,162

					SUMME:	107,7259	64,5992