## LCR_Meter_MU
ComponentList Multimeter V2.2		Multimeter Pcs.	40

Schematic Index	Pieces	Component Desc.	Value	Package	Supplier	Order Nr.	Price	Price (x100)	Int. Stock	Price (x1)	Price (x100)	Required
C542	1	Ceramic-Cap	4p7	0603	Farnell	2434614	0,0687	0,0333	0	0,0687	0,0333	40
C210, C211	2	Ceramic-Cap	18p	0603	Farnell	1759056	0,0078	0,0066	0	0,0156	0,0132	80
C539	1	Ceramic-Cap	47p	0603	Farnell	1759062	0,0095	0,0095		0,0095	0,0095	40
C537, C538	2	Ceramic-Cap	22p	0603	Farnell	2496893	0,0153	0,0119		0,0306	0,0238	80
C541	1	Ceramic-Cap	470p	0603	Farnell	2627442	0,0147	0,0147		0,0147	0,0147	40
C532, C540, C510, C512, C513, / C536	6	Ceramic-Cap	1n	0603	Farnell	317202	0,0613	0,0268		0,3678	0,1608	240
C402	1	Ceramic-Cap	1n2	0603	Farnell	2688627	0,0313	0,0241	0	0,0313	0,0241	40
C201, C203, C205, C207, C212, / C213, C507	7	Ceramic-Cap	10n	0603	Farnell	2320802	0,0251	0,0156	0	0,1757	0,1092	280
C202, C204, C206, C208, C209, / C214, C216, C302, C303, C304, / C306, C308, C310, C311, / C312, C313, C315, C316, C317, / C318, C319, C408, C502, C503, / C506, C508, C511, C514, C516, / C518, C519, C521, C522, C523, / C524, C525, C527, C528, C530, / C533, C534,	42	Ceramic-Cap	100n	0603	Farnell	2320803	0,0086	0,0121	0	0,3612	0,5082	1680
C309, C401	2	Ceramic-Cap	1µ	0603	Farnell	2211179	0,172	0,0731	0	0,344	0,1462	80
C301, C305, C307, C314, C504, / C505, C509, C515, C517, C520, / C526, C529, C535	13	Ceramic-Cap	2µ2	0603	Farnell	2611925	0,163	0,0897	0	2,119	1,1661	520
C411	1	Tantal-Cap	2µ2	1206	Farnell	1754082	0,612	0,312	0	0,612	0,312	40
C409	1	Tantal-Cap	4µ7	1206	Farnell	1457427	0,254	0,142	0	0,254	0,142	40
C215, C405, C406, C407, C410 / C501	6	Ceramic-Cap	10µ	1206	Farnell	2320887	0,208	0,119	0	1,248	0,714	240
C403	1	Tantal-Cap	22µ	1206	Farnell	1457420	0,515	0,25	49	0,515	0,25	40
C404	1	Ceramic-Cap	22µ	1206	Farnell	2320923	0,413	0,207	49	0,413	0,207	40

R320, R506, R509, R511, R539	5	Thick-film Resistor	0Ω	0603	Farnell	2309111	0,0081	0,0065	0	0,0405	0,0325	200
R308	1	Current-Sense-Resistor (1%)	0.01Ω		Farnell	1108067	1,84	0,99	0	1,84	0,99	40
R301	1	Fusible-Resistor	1Ω	?	Farnell	1898494	0,15	0,071	0	0,15	0,071	40
R547, R548, R549	3	Thick-film Resistor (1%, 50V)	33Ω	0603	Farnell	9238301	0,012	0,0076		0,036	0,0228	120
R304, R305, R306, R321, R330, / R331, R502, R503, R505, R519, / R520, R521, R522, R523, R534, / R538, R543	17	Thick-film Resistor (1%, 50V)	56Ω	0603	Farnell	2447400	0,0034	0,002	0	0,0578	0,034	680
R204, R212, R213, R309, R327, / R328, R515, R516, R518, R524, / R525, R528, R531, R545	14	Thick-film Resistor (1%, 50V)	100Ω	0603	Farnell	2447227	0,0034	0,002	0	0,0476	0,028	560
R532	1	Thick-film Resistor (0.5%, 50V)	100Ω	0603	Farnell	2379937	0,0933	0,0466	0	0,0933	0,0466	40
R207	1	Thick-film Resistor (1%, 50V)	150Ω	0603	Farnell	244725	0,0034	0,002		0,0034	0,002	40
R311, R319, R332, R507, R541	5	Thick-film Resistor (1%, 50V)	470Ω	0603	Farnell	2447374	0,0034	0,002	0	0,017	0,01	200
R201, R202, R310, R323, R326, / R540	6	Thick-film Resistor (1%, 50V)	1kΩ	0603	Farnell	2447272	0,0034	0,002	0	0,0204	0,012	240
R535	1	Thick-film Resistor (0.5%, 50V)	1kΩ	0603	Farnell	2379938	0,154	0,0664	0	0,154	0,0664	40
R317, R318, R529, R530	4	Thick-film Resistor (0.5%, 50V)	2kΩ	0603	Farnell	2379987	0,154	0,0664	0	0,616	0,2656	160
R205, R206	2	Thick-film Resistor (1%, 50V)	2k2Ω	0603	Farnell	2447320	0,0023	0,0023	0	0,0046	0,0046	80
R203, R208, R210, R211, R214, / R307, R312, R313, R316, R324, / R401, R403, R508, R510, R542, / R544	16	Thick-film Resistor (1%, 50V)	10kΩ	0603	Farnell	2447230	0,0034	0,0022	0	0,0544	0,0352	640
R533	1	Thick-film Resistor (0.5%, 50V)	10kΩ	0603	Farnell	1840588	0,154	0,0791	0	0,154	0,0791	40
R314, R315, R526, R527	4	Thick-film Resistor (0.5%, 50V)	18kΩ	0603	Farnell	2379981	0,127	0,049	0	0,508	0,196	160
R504, R513, R537, R546	4	Thick-film Resistor (1%, 50V)	20kΩ	0603	Farnell	2447293	0,0033	0,002	0	0,0132	0,008	160
R402	1	Thick-film Resistor (1%, 50V)	29k4Ω	0603	Farnell	2670743	0,0051	0,0051	0	0,0051	0,0051	40
R322	1	Thick-film Resistor (1%, 50V)	33k	0603	Farnell	2502449	0,0243	0,0061		0,0243	0,0061	40
R517	1	Thick-film Resistor (1%, 50V)	48k7Ω	0603	Farnell	2303214	0,02	0,0082	0	0,02	0,0082	40
R303	1	Thick-film Resistor (0.5%, 150V)	71k5Ω	0805	Farnell	2303741	0,0316	0,0131	0	0,0316	0,0131	40
R209, R325, R512	3	Thick-film Resistor (1%, 50V)	100kΩ	0603	Farnell	2447226	0,0033	0,002	0	0,0099	0,006	120
R536	1	Thick-film Resistor (0.5%, 50V)	100kΩ	0603	Farnell	1840594	0,119	0,0593	0	0,119	0,0593	40
R302	1	Thick-film Resistor (1%, 150V)	1MΩ	0805	Farnell	2447596	0,0066	0,004	0	0,0066	0,004	40

RV201	1	Trim Resistor	10kΩ		Farnell	1689863	0,294	0,216		0,294	0,216	40

L401, L402	2	Drosselspule, Ferrit-Kern geschirmt	22µ	SMD 4x4	RS	813-5643	0,246	0,209	0	0,492	0,418	80
L201, L301	2	Ferrit-Bead	0.2Ω	0805	Farnell	6347060	0,083	0,0416	0	0,166	0,0832	80

D203, D301, D302, D401, D402, / D303, D305, D505, D506	9	Schottky-Diode 30V, 100mA	DB27308	SOD-723	Farnell	2284931	1,99	0,151	0	17,91	1,359	360
D204	1	ESD-Protection, TVS, 7.5V, 700mV	PRTR5V0U2X	SOT-143B	Farnell	1524157	0,437	0,234	0	0,437	0,234	40
D403	1	Schottky-Diode 20V, 500mA	MBR0520	SOD-123	DigiKey	MBR0520LT1GOSCT	0,251	0,133	49	0,251	0,133	40
D304, D501, D502, D503, D504, / D507	6	Low-Signal-Diode 85V, 160mA	BAV199	SOT-23	Farnell	1902413	0,459	0,0575	0	2,754	0,345	240
D201	1	LED green		1,25mmx1,4mm	Farnell	1581242	0,196	0,154		0,196	0,154	40
D202	1	LED red		1,25mmx1,4mm	Farnell	1581239	0,206	0,161		0,206	0,161	40

X501	1	Oscillator	25MHz	SMD 2.5x2	Farnell	2405724	2,09	1,69	0	2,09	1,69	40
Y201	1	Quarz	12MHz	SMD 6x3.5	Farnell	2101331	0,762	0,507	0	0,762	0,507	40

U403	1	Low-Drop Regulator 3.3V	LP2981-N	SOT-23-5	Farnell	1469129	0,9	0,605	0	0,9	0,605	40
U401	1	Low-Drop Regulator 5.0V/150mA	TPS76550D	SOIC-8	Farnell	1460905	2,26	1,44	0	2,26	1,44	40
U402	1	Inverting 1.4MHz Switching Regulator	LT1611	SOT-23-5	Farnell	1663760	4,38	1,99	0	4,38	1,99	40
U305, U501, U508	3	OPAMP	MAX44250	SOT-23-5	Farnell	2511054	1,88	1,5	0	5,64	4,5	120
U502	1	DDS (Programmable Waveformgenerator)	AD9833BRMZ	MSOP-10	DigiKey	AD9833BRMZ-ND	8,4	6,2872	2	8,4	6,2872	40
U302, U503, U506	3	Analog MUX/DMUX	74HCT4053	TSSOP-16	Farnell	2445307	0,173	0,149	0	0,519	0,447	120
U301, U504, U509	3	OPAMP	MAX44252	SO14	Farnell	2510952	3,22	2,21	0	9,66	6,63	120
U505	1	Insturmentation-Amplifier	INA129	SOIC-8	DigiKey	296-26058-1-ND	6,24	4,6712	0	6,24	4,6712	40
U304, U507	2	Analog MUX/DMUX	74HCT4052	TSSOP-16	Farnell	2777774	0,526	0,271	0	1,052	0,542	80
U201	1	Microcontroller	LPC1549	LQFP64 10x10x1.4mm	Farnell	2400142	7	5,77	0	7	5,77	40
U303	1	Current Sensor	INA286	SOIC-8	DigiKey	296-43593-1-ND	2,57	1,8913	0	2,57	1,8913	40

J101	1	Ground-Connector	Pin-Header 1x02	RM: 2,54	Farnell					40
J501	1	SUB-D jack	Sub-D 9 Pin	Male	Farnell	1848368	1,03	0,909		1,03	0,909	40
J201	1	USB-Jack	Micro-USB	Micro-USB-5pol	Farnell	2293755	0,45	0,416	>150	0,45	0,416	40
J202	1	ISP-Connector	2x5 PinHeader	RM: 1,27	Farnell	1865279	0,515	0,492	0	0,515	0,492	40
J301, J302, J304	3	Banana Jack (Red)			DigiKey	BKCT2912-2-ND	0,92	0,92		2,76	2,76	120
J303, J305	2	Banana Jack (Black)			DigiKey	BKCT2912-0-ND	0,92	0,92		1,84	1,84	80

SW201	1	Navigation Switch, SKQU, 0.05A, 12V DC	5pol.		Farnell	1435775	1,55	1,44	0	1,55	1,44	40
SW202, SW203, SW204	3	Push-Buttons	?		Farnell	1437636	0,318	0,318	0	0,954	0,954	120
SW401	1	On/On Switch			Farnell	1201431	0,237	0,237		0,237	0,237	40

TH301	1	Thermistor_PTC	160V/6Ohm		Farnell	9753206	2,36	1,05	0	2,36	1,05	40
RV301	1	Varistor	45V		Farnell	2472091	0,51	0,382	0	0,51	0,382	40

Q302	1	J-FET	MMBFJ112	SOT-23	Farnell	2453375	0,358	0,158		0,358	0,158	40
Q301, Q201, Q303	3	NPN-Transistor	BC818-40	SOT-23	Farnell	2464038	0,133	0,0464	0	0,399	0,1392	120

BZ301	1	Piezo-Summer	MCKPT-G1210	3V, 2mA, 80dB	Farnell	2309143	0,944	0,616	0	0,944	0,616	40

DS201	1	Alphanummeric LCD-Display I2C	16x2	White on Blue	Farnell	2748649	8,32	6,93	0	8,32	6,93	40
F301	1	Fuse Holder	MC000830	5x20mm	Farnell	2461161	0,373	0,232		0,373	0,232	40
F301	1	Fuse	Fast Acting	1A6/250V 5x20mm	Farnell	1123073	0,081	0,081		0,081	0,081	40

MP101	1	Cover for Navigation Switch						SUMME:
Mpxxx	x	Screws and Nuts, Isolation material						107,4668	64,5498