## Tabelle1
	Bauteilliste Osci Platine V4 Prototyp

Referenz V4B2	Bauteilbezeichnung	Wert	Package	Verwendung	Lieferant	Bestellnummer	Preis (kein Rabatt)	Preis (Rabatt einfach)	Preis (Rabatt 100Stk)	#	Final?	Notizen	Menge 1 PCB	Kosten 1 PCB	Kosten PCB Rabatt 1	Kosten PCB Rabatt 2	Bestellt 25.07.17	Lagerstand 15.09.17	Bauteile für x PCB	Bestellung Notizen 15.09.17 V4B2
U8	LINEAR TECHNOLOGY LT1611CS5#TRMPBF DC/DC-Schaltregler	/	SOT-23-5	Spannungswandler	Farnell	1663760	4,91	3,94	2,08	1	JA	sehr rauscharm	1	4,91	3,94	2,08	4	3	3,00	markus bestellt für LCR und Osci 100
L151, L152	Bourns SRN4026 SMD Induktivität Drosselspule geschirmt, 22 μH / ±20% 670mA	22 μH / ±20% 670mA	eigener	Spule für LT1611	RS-Component	813-5643	0,246	0,209	0,209	1	JA	kleiner, billiger	2	0,492	0,418	0,418	10	8	4,00	ich bestelle 100 für LCR und Osci
D151	MBR0520L - Schottky-Gleichrichterdiode, 20 V, 500 mA, Einfach, SOD-123, 2 Pin(s), 385 mV	20V, 500mA	SOD-123	Schottky für LT1611	Farnell	1467521	0,245	0,0999	0,0999	1	JA	fix für LT1611	1	0,245	0,0999	0,0999	50	49	49,00	NICHT bestellen ausreichend Stückzahl!
C151	T491A226K010AT – Tantalkondensator, 22 µF, 10 V, Baureihe T491, ± 10%, 1206	22uF, 10V	C_1206	Tantal für LT1611	Farnell	1457420	0,421	0,222	0,222	1	JA	fix für LT1611	1	0,421	0,222	0,222	50	49	49,00	NICHT bestellen ausreichend Stückzahl!
C154	MC1210X226M6R3CT – Kondensator, SMD, 1210, 22 µF, 6.3 V, ± 20%	22uF, 6.3V	C_1210	Kondensator LT1611	Farnell	1759456	0,457	0,229	0,195	1	JA	fix für LT1611	1	0,457	0,229	0,195	50	49	49,00	NICHT bestellen ausreichend Stückzahl!
C153	MULTICOMP MCMT18N102F250CT Kondensator, SMD, 0603, 1000 pF, 25 V, ± 1%	1000pF, 25V, 1%	C_0603	Kondensator LT1611	Farnell	1856135	0,11	0,0631	0,0631	1	JA	fix für LT1611	1	0,11	0,0631	0,0631	100	99	99,00	NICHT bestellen ausreichend Stückzahl!
R151	CRCW060329K4FKEA. - Chipwiderstand, 29.4 kohm, 75 V, 0603, 100 mW	29.4k, 75V, 1%	R_0603	Widerstand LT1611	Farnell	2138452	0,0419	0,0172	0,0172	1	JA	fix für LT1611	1	0,0419	0,0172	0,0172	100	99	99,00	NICHT bestellen ausreichend Stückzahl!
R152, R410, R411, R412, R413, R1110, R1111, R1112, R1113	MCWR06X1002FTL - Chipwiderstand, 10 kohm, 50 V, 0603, 100 mW, ± 1%	10k, 50V, 1%	R_0603	Widerstand LT1611	Farnell	2447230	0,0037	0,0022	0,0022	1	JA	fix für LT1611	9	0,0333	0,0198	0,0198	100	99	11,00	ich bestelle 100
C11, C81	WALSIN 0603B473K500CT Kondensator, SMD, 0603, 0.047 µF, 50 V, ± 10%	47nF, 50V, 10%	C_0603	Kondensator Stage1	Farnell	2496867	0,0198	0,0154	0,0154	1	JA	fix Stage 1	2	0,0396	0,0308	0,0308	100	98	49,00	NICHT bestellen ausreichend Stückzahl!
SW1, SW2	OS102011MA1QN1 Schiebeschalter, SPDT, Ein-Ein, 100 mA	/	SWITCH-2-WAY_SPDT	Schalter Ein-Ein	Farnell	1201431	0,333	0,291	0,291	1	JA	fix Stage 1	2	0,666	0,582	0,582	0	33	16,50	ich bestelle 20
R21, R22, R23, R24, R91, R92, R93, R94	PANASONIC ERJ3RED1004V Chipwiderstand, 1 M, 50 V, 0603, 100 mW, ± 0.5%	1MOhm, 50V, 0,5%	R_0603	Widerstand Stage1	Farnell	2380099	0,0811	0,0347	0,0347	1	JA	fix Stage 1	8	0,6488	0,2776	0,2776	100	92	11,50	ich bestelle 100
C25, C95	TZB4Z030AB10R00 - Trimmkondensator, 1.4pF bis 3pF, 100V, SMD	1.4pF bis 3pF	TRIM_CO	Trimmko Stage1	Farnell	9528610	1,4	0,854	0,582	1	NEIN	für Compensate	2	2,8	1,708	1,164	10	10	5,00	DERZEIT UNSICHER NICHT BESTELLEN
C25, C95	TZB4Z060AB10R00 – Trimmkondensator, 2pF bis 6pF, 100V, SMD	2pF bis 6pF	TRIM_CO	Trimmko Stage1	Farnell	9528628	1,4	0,854	0,559	2	NEIN	für Compensate	2	2,8	1,708	1,118	10	8	4,00	DERZEIT UNSICHER NICHT BESTELLEN
C25, C95	TZB4Z100AB10R00 - Trimmkondensator, 3pF bis 10pF, 100V, SMD	3pF bis 10pF	TRIM_CO	Trimmko Stage1	Farnell	9528636	1,4	0,854	0,582	3	NEIN	für Compensate	2	2,8	1,708	1,164	10	10	5,00	DERZEIT UNSICHER NICHT BESTELLEN
C21, C91, C92, C96	0603N100J500CT Kondensator, SMD, 0603, 10 pF, 50 V, ± 5%	10 pF, 50 V, ± 5%	C_0603	Kondensator Stage1	Farnell	2496879	0,0132	0,0103	0,0103	1	NEIN	/	4	0,0528	0,0412	0,0412	200	196	49,00	NICHT bestellen ausreichend Stückzahl!
C22, C23, C93	MCMT18N220F500CT – Kondensator, SMD, 0603, 22 pF, 50 V, ± 1%	22 pF, 50 V, ± 1%	C_0603	Kondensator Stage1	Farnell	1856144	0,0418	0,0284	0,0284	1	NEIN	/	3	0,1254	0,0852	0,0852	100	98	32,67	NICHT bestellen ausreichend Stückzahl!
Q31, Q32, Q101, Q102	JFET-Transistor SOT-23	/	SOT-23	JFET Stage2	Farnell	2453375	0,322	0,142	0,142	2	JA	/	4	1,288	0,568	0,568	0	0	0,00
Q31, Q32, Q101, Q102	JFET-Transistor SOT-23	/	SOT-23	JFET Stage2	RS-Component	761-3684	0,202	0,202	0,202	1	JA	/	4	0,808	0,808	0,808	25	21	5,25	ich bestelle 100
C31, C32, C41, C42, C51, C53, C62, C72, C101, C102, C132	MC0603B104J500CT – Kondensator, SMD, 0603, 0.1 µF, 50 V, ± 5%	0.1 µF, 50 V, ± 5%	C_0603	Kondensator Allg.	Farnell	2320803	0,015	0,0121	0,0121	1	JA	/	11	0,165	0,1331	0,1331	200	185	16,82	ich bestelle 100
R31, R32, R53, R101, R102, R123	MCWR06X5600FTL – Chipwiderstand 560 ohm, 50 V, 0603, 100 mW, ± 1%	560, 50V, 100 mW, ± 1%	R_0603	Widerstand Allg.	Farnell	2447397	0,0041	0,0024	0,0024	2	NEIN	/	6	0,0246	0,0144	0,0144	0	0	0,00
R31, R32, R53, R101, R102, R123	MCMR06X5600FTL - Chipwiderstand, 560 ohm, 75 V, 0603, 100 mW, ± 1%	560, 75V, 100 mW, ± 1%	R_0603	Widerstand Allg.	Farnell	2073536	0,0121	0,0099	0,0099	1	NEIN	/	6	0,0726	0,0594	0,0594	200	194	32,33	NICHT bestellen ausreichend Stückzahl!
U1, U2	LT1819IS8#PBF - Operationsverstärker, zweifach, 2 Verstärker	400 MHz, 2500 V/µs	SOIC-8_3	OPV	Farnell	1663516	4,14	2,63	2,12	1	JA	/	2	8,28	5,26	4,24	50	48	24,00	NICHT bestellen LAGERSTAND UNKLAR!
OBSOLETE!	DG212BDY-T1-E3 - Analogschalter, SPST, 4 Kanäle, 85 ohm, 4.5V bis 25V, SOIC	SPST, 4 Kanäle, 85 ohm	SOIC-16_3	Analogschalter	Farnell	1469429	0,741	0,705	0,61	2	NEIN	für Stage3	0	0	0	0	10	10	#DIV/0!
OBSOLETE!	DG442LEDY-GE3 - Analogschalter, SPST, 4 Kanäle, 26 ohm, 3V bis 16V, ± 3V bis ± 8V, SOIC	SPST, 4 Kanäle, 26 ohm	SOIC-16_3	Analogschalter	Farnell	2675731	1,18	1,03	0,861	3	NEIN	für Stage3	0	0	0	0	0	0	#DIV/0!
OBSOLETE!	DG445DY-E3 - Analogschalter, vier Kanäle, SPST, 4 Kanäle, 85 ohm, 0V bis 12V, ± 15V, SOIC	SPST, 4 Kanäle, 85 ohm	SOIC-16_3	Analogschalter	RS-Component	814-8882	0,628	0,55	0,55	1	NEIN	für Stage3	0	0	0	0	10	10	#DIV/0!
OBSOLETE!	DG412DQ-T1-E3 - Analogschalter, vier Kanäle, SPST, 4 Kanäle, 80 ohm, 5V bis 44V, TSSOP	SPST, 4 Kanäle, 80 ohm	SOIC-16_3	Analogschalter	Farnell	2293530	1,94	1,62	1,36	4	NEIN	für Stage3	0	0	0	0	0	0	#DIV/0!
R45, R115	WR06X2001FTL - Chipwiderstand, 2 kohm, 75 V, 0603, 100 mW, ± 1%	2 kohm, 75 V, 0603	R_0603	Widerstand OPV1	Farnell	2502426	0,0152	0,0051	0,0051	1	NEIN	für OPV1	2	0,0304	0,0102	0,0102	200	198	99,00	NICHT bestellen ausreichend Stückzahl!
R54, R124, R161	MCMR06X1001FTL - Chipwiderstand, 1 kohm, 75 V, 0603, 100 mW, ± 1%	1 kohm, 75 V, 0603	R_0603	Widerstand Allg.	Farnell	2073348	0,0099	0,0059	0,0059	1	NEIN	für mehrere	3	0,0297	0,0177	0,0177	200	189	63,00	NICHT bestellen ausreichend Stückzahl!
OBSOLETE!	MC0603N2R2C500CT – Kondensator, SMD, 0603, 2.2 pF, 50 V, ± 0.25pF	2.2 pF, 50 V, ± 0.25pF	C_0603	Kondensator Filter	Farnell	2627464	0,0131	0,0106	0,0106	1	NEIN	für Filter	0	0	0	0	200	200	#DIV/0!
OBSOLETE!	MCWR06X2491FTL – Chipwiderstand, 2.49 kohm, 50 V, 0603	2.49 kohm, 50 V, 0603	R_0603	Widerstand OPV2	Farnell	2447323	0,0039	0,0024	0,0024	1	NEIN	für OPV2	0	0	0	0	200	200	#DIV/0!
R43, R61, R64, R113, R131, R134	ASC0603-220RFT5 - Chipwiderstand, 220 ohm, 50 V, 0603, 100 mW, ± 1%	220, 50 V, 0603, ± 1%	R_0603	Widerstand Allg.	Farnell	2078903	0,0107	0,006	0,006	1	NEIN	für Sicherheit	6	0,0642	0,036	0,036	200	196	32,67	NICHT bestellen ausreichend Stückzahl!
R62, R132, R162	RC0603FR-07470RL. - Chipwiderstand, 470 ohm, 50 V, 0603, 100 mW, ± 1%	470, 50 V, 0603, ± 1%	R_0603	Widerstand Sich.	Farnell	9238441	0,0135	0,008	0,008	1	NEIN	für Sicherheit	3	0,0405	0,024	0,024	200	197	65,67	NICHT bestellen ausreichend Stückzahl!
R63, R133, R74, R144, R201, R202	MCWR06X1200FTL – Chipwiderstand, 120 ohm, 50 V, 0603, 100 mW, ± 1%	120, 50 V, 0603, ± 1%	R_0603	Widerstand Allg.	Farnell	2447240	0,0038	0,0023	0,0023	1	NEIN	für mehrere	6	0,0228	0,0138	0,0138	200	194	32,33	NICHT bestellen ausreichend Stückzahl!
R42, R65, R112, R135	MCWR06X1000FTL – Chipwiderstand, 100 ohm, 50 V, 0603, 100 mW, ± 1%	100, 50 V, 0603, ± 1%	R_0603	Widerstand Sich.	Farnell	2447227	0,0036	0,0022	0,0022	1	NEIN	für Sicherheit	4	0,0144	0,0088	0,0088	200	198	49,50	NICHT bestellen ausreichend Stückzahl!
D61, D62, D131, D132	RF01VM2SFHTE-17 - Diode mit kurzer Erholzeit, AEC-Q101, 250 V, 100 mA, 1.2 V, 50 ns, 1 A	100 mA, 1.2 V, 50 ns, 1 A	SOD-323	Diode Sich.	Farnell	2528898	0,209	0,174	0,129	2	NEIN	für Sicherheit	4	0,836	0,696	0,516	0	0	0,00	DERZEIT UNSICHER NICHT BESTELLEN
D61, D62, D131, D132	RF01VM2SFHTE-17 - Diode mit kurzer Erholzeit, AEC-Q101, 250 V, 100 mA, 1.2 V, 50 ns, 1 A	100 mA, 1.2 V, 50 ns, 1 A	SOD-323	Diode Sich.	DigiKey	RF01VM2STE-17CT-ND	0,37	0,335	0,1875	1	NEIN	für Sicherheit	4	1,48	1,34	0,75	100	96	24,00	DERZEIT UNSICHER NICHT BESTELLEN
R71, R141	MCWR06X3302FTL - Chipwiderstand, Dickschicht, 33 kohm, 50 V, 0603, 100 mW, ± 1%	33, 50 V, 0603, ± 1%	R_0603	Widerstand Komp.	Farnell	2447342	0,0037	0,0022	0,0022	1	NEIN	für Komp.	2	0,0074	0,0044	0,0044	200	198	99,00	NICHT bestellen ausreichend Stückzahl!
C71, C141	MC0603X474K100CT – Kondensator, SMD, 0603 [Metrisch 1608], 0.47 µF, 10 V, ± 10%	0.47 µF, 10 V, ± 10%	C_0603	Kondensator Komp.	Farnell	1759396	0,027	0,0218	0,0218	1	NEIN	für Komp.	2	0,054	0,0436	0,0436	200	198	99,00	NICHT bestellen ausreichend Stückzahl!
R72, R73, R142, R143	MCWR06X4701FTL – Chipwiderstand, Dickschicht, 4.7 kohm, 50 V, 0603, 100 mW, ± 1%	4.7 k, 50 V, 0603, ± 1%	R_0603	Widerstand Komp.	Farnell	2447385	0,0038	0,0023	0,0023	1	NEIN	für Komp.	4	0,0152	0,0092	0,0092	200	196	49,00	NICHT bestellen ausreichend Stückzahl!
U3	LT1720CS8#PBF Komparator, Rail-to-Rail, High-Speed, 2, 4.5 ns, 2.7V bis 6V, SOIC	4.5 ns, 2.7V bis 6V	SOIC-8_3	Komperator	Farnell	1651907	6,25	3,78	2,84	1	NEIN	/	1	6,25	3,78	2,84	4	3	3,00	ich bestelle 40
OBSOLETE!	MCWR06X8200FTL – Chipwiderstand, Dickschicht, 820 ohm, 50 V, 0603, 100 mW, ± 1%	820, 50 V, 0603, ± 1%	R_0603	Widerstand Komp.	Farnell	2447437	0,0041	0,0025	0,0025	1	NEIN	für Komp.	0	0	0	0	150	150	#DIV/0!
P11, P12	BNC-Coaxial	/	BNC	BNC	Farnell	1020955	1,54	1,44	1,26	1	NEIN	/	2	3,08	2,88	2,52	0	250	125,00	NICHT bestellen ausreichend Stückzahl!
C61, C131, C152, C171, C172, C173, C181, C191,C192, C193	Ceramic Capacitor 1µF	1 µF, 10 V, ± 10%	C_0603	Kondensator	Farnell	2496916	0,0264	0,0187	0,0187	1	JA	/	10	0,264	0,187	0,187	200	190	19,00	ich bestelle 50
C194	Elektrolyte Capacitor 10µ	10 µF, 25 V	C_5x5.3	Kondensator	Farnell	1870611	0,153	0,105	0,105	1	NEIN	/	1	0,153	0,105	0,105	100	99	99,00	NICHT bestellen ausreichend Stückzahl!
C195, C182	Elektrolyte Capacitor 100µ	100μF ±20%, 16 V	C_6.3x5.8	Kondensator	RS-Component	537-0433	0,224	0,214	0,214	1	JA	/	2	0,448	0,428	0,428	10	8	4,00	ich bestelle 60
D21, D91	Diode BAV99	/	SOT-23	Schutzdiode	Farnell	1081211	0,0273	0,0245	0,0245	1	JA	/	2	0,0546	0,049	0,049	50	48	24,00	ich bestelle 20
U5, U7	ADS7885SDBVT - Analog/Digital-Wandler, 8 bit, 3 MS/s, Einfach, 2.7 V, 5.5 V, SOT-23	/	TSOT-6	ADC	Farnell	1754729	2,86	2,21	1,88	2	NEIN	/	2	5,72	4,42	3,76	0	0	0,00
U5, U7	ADS7885SDBVT - Analog/Digital-Wandler, 8 bit, 3 MS/s, Einfach, 2.7 V, 5.5 V, SOT-23	/	TSOT-6	ADC	RS-Component	817-5739	2,442	1,918	1,918	1	JA	/	2	4,884	3,836	3,836	25	23	11,50	ich bestelle 30
TEST1 R42 & R112	ASC0603-68RFT5 - Chipwiderstand, 68 ohm, 50 V, 0603 [Metrisch 1608], 100 mW, ± 1%	68, 50V, 0603, ± 1%	R_0603	Widerstand Amp.	Farnell	2078900	0,0082	0,0082	0,0051	1	NEIN	/	2	0,0164	0,0164	0,0102	0	0	0	ich bestelle 100
R33, R103	100 Ohms 0.1W, 1/10W J Lead Surface Mount Trimmer Potentiometer	100 Trimmer ±25%	Pot_OpenLab	Trimmer Stage 2	DigiKey	TC33X-101ECT-ND	0,28	0,277	0,2388	1	JA	/	2	0,56	0,554	0,4776	0	0	0	Markus bestellt für mich 60
OBSOLETE!	MCWR06X2201FTL - Chipwiderstand, 2.2 kohm, 50 V, 0603, 100 mW, ± 1%	2.2 kohm, 50 V, 0603	R_0603	/	Farnell	2447320	/	/	/	/	NEIN		8	#WERT!	#WERT!	#WERT!	200	192	0
Q41, Q42, Q43, Q44, Q111, Q112, Q113, Q114	BC848BLT1G, NPN, 100 MHz, 300 mW, 100 mA, 200 hFE	/	SOT-23	Amp Stage	Farnell	1459039	0,108	0,0374	0,0374	1	JA		8	0,864	0,2992	0,2992	0	0	0	ich bestelle 200
P21	Buchsenleiste gerade 2,54mm 20 Kontakte	/	Buchse_DE0	Buchse DE0	Farnell	7992025	1,61	1,32	1,29	1	JA		1	1,61	1,32	1,29	0	0	0	ich bestelle 35
P22, P31, P41	Stiftleiste gerade 2,54mm 20 Kontakte	/	Stiftleiste	Stiftleiste	Farnell	1593423	0,534	0,4	0,291	1	JA		2,5	1,335	1	0,7275	0	0	0	ich bestelle 16
Test R34	RC0603FR-0782RL Chipwiderstand, 82 ohm, 50 V, 0603, ± 1%	82 ohm, 50 V, 0603, ± 1%	R_0603	Widerstand Stage2	Farnell	9238352	0,0135	0,0065	0,0065	1	NEIN		2	0,027	0,013	0,013	0	0	0	ich bestelle 100
Test R35	MCWR06X1502FTL Chipwiderstand, 15 kohm, 50 V, 0603, ± 1%	15 kohm, 50 V, 0603, ± 1%	R_0603	Widerstand Stage2	Farnell	2447256	0,0038	0,0023	0,0023	1	NEIN		2	0,0076	0,0046	0,0046	0	0	0	ich bestelle 100
Test R104	MCWR06X33R0FTL Chipwiderstand, 33 ohm, 50 V, 0603, ± 1%	33 ohm, 50 V, 0603, ± 1%	R_0603	Widerstand Stage2	Farnell	2447344	0,0038	0,0023	0,0023	1	NEIN		2	0,0076	0,0046	0,0046	0	0	0	ich bestelle 100
Test R105	MCWR06X3302FTL Chipwiderstand, 33 kohm, 50 V, 0603, ± 1%	33 kohm, 50 V, 0603, ± 1%	R_0603	Widerstand Stage2	Farnell	2447342	0,0037	0,0022	0,0022	1	NEIN		2	0,0074	0,0044	0,0044	0	0	0	ich bestelle 100
R41, R111	MCWR06X3900FTL Chipwiderstand, 390 ohm, 50 V, 0603, ± 1%	390 ohm, 50 V, 0603, ± 1%	R_0603	Widerstand Amp.	Farnell	2447353	0,0038	0,0023	0,0023	1	NEIN		2	0,0076	0,0046	0,0046	0	0	0	ich bestelle 100
R51, R121	MCWR06X7500FTL Chipwiderstand, 750 ohm, 50 V, 0603, ± 1%	750 ohm, 50 V, 0603, ± 1%	R_0603	Widerstand OPV2	Farnell	2447432	0,0039	0,0023	0,0023	1	NEIN		2	0,0078	0,0046	0,0046	0	0	0	ich bestelle 100
R52, R122	MCMR06X3001FTL Chipwiderstand, 3 kohm, 75 V, 0603, ± 1%	3 kohm, 75 V, 0603, ± 1%	R_0603	Widerstand OPV2	Farnell	2073461	0,0099	0,0059	0,0059	1	NEIN		2	0,0198	0,0118	0,0118	0	0	0	ich bestelle 100
R44, R114	MCWR06X6800FTL Chipwiderstand, 680 ohm, 50 V, 0603, ± 1%	680 ohm, 50 V, 0603, ± 1%	R_0603	Widerstand Amp.	Farnell	2447419	0,0032	0,0019	0,0019	1	NEIN		2	0,0064	0,0038	0,0038	0	0	0	ich bestelle 100
Test C43, C52	MC0603N4R7C500CT Kondensator, SMD, 0603, 4.7 pF, 50 V, ± 0.25pF	4.7 pF, 50 V, ± 0.25pF	C_0603	Kondensator Amp.	Farnell	2627469	0,0128	0,0104	0,0104	1	NEIN		4	0,0512	0,0416	0,0416	0	0	0	ich bestelle 100
Test C111	MCMT18N150F500CT Kondensator, SMD, 0603, 15 pF, 50 V, ± 1%	15 pF, 50 V, ± 1%	C_0603	Kondensator Amp.	Farnell	1856143	0,0991	0,057	0,057	1	NEIN		2	0,1982	0,114	0,114	0	0	0	ich bestelle 100
Test C112	MC0603N3R3C500CT Kondensator, SMD, 0603, 3.3 pF, 50 V, ± 0.25pF	3.3 pF, 50 V, ± 0.25pF	C_0603	Kondensator Amp.	Farnell	2627468	0,013	0,0105	0,0105	1	NEIN		2	0,026	0,021	0,021	0	0	0	ich bestelle 100
Test C121	MC0603N6R8D500CT Kondensator, SMD, 0603, 6.8 pF, 50 V, ± 0.5pF	6.8 pF, 50 V, ± 0.5pF	C_0603	Kondensator OPV2	Farnell	2627471	0,012	0,0101	0,0101	1	NEIN		2	0,024	0,0202	0,0202	0	0	0	ich bestelle 100
R46, R47, R48, R49, R116, R117, R118, R119	MCWR06X1003FTL Chipwiderstand 100 kohm, 50 V, 0603, 100 mW, ± 1%	100 kohm, 0603, ± 1%	R_0603	Widerstand OPV2	Farnell	2447226	0,0041	0,0024	0,0024	1	JA		8	0,0328	0,0192	0,0192	0	0	0	ich bestelle 200
D161	MCL-S270GC - LED, Grün, Oberflächenmontage, 1.25mm x 1.4mm, 20 mA, 2.1 V, 570 nm	/	LED 0805	Power LED	Farnell	1581242	0,196	0,154	0,128	1	NEIN		1	0,196	0,154	0,128	0	0	0	zum testen 10 stück bestellen!
?	RC0603FR-07180RL - Chipwiderstand, 180 ohm, 50 V, 0603, 100 mW, ± 1%	180 ohm, 0603, 1%	R_0603	Widerstand Allg.	Farnell	9238395	0,0128	0,0043	0,0043	1	JA		2	0,0256	0,0086	0,0086
?	MCSR06X1201FTL - Chipwiderstand, 1.2 kohm, 75 V, 0603, 100 mW, ± 1%	1.2 kohm, 0603, 1%	R_0603	Widerstand Allg.	Farnell	2074180	0,0079	0,007	0,007	1	JA		2	0,0158	0,014	0,014
						0	0	0
						0	0	0
						0	0	0
						0	0	0

						Gesamtkosten Bauteile
						1 PCB 0 R	1 PCB 1 R	1 PCB 2 R
						#REF!	#REF!	#REF!
						Gewünschte Anzahl:		50
						x PCB 0 R	x PCB 1 R	x PCB 2 R
						#REF!	#REF!	#REF!
						Inkl. 20% Mehrwertsteuer
						#REF!	#REF!	#REF!