## Tabelle1
	Bauteilliste OpenLab Oscilloscope PCB V4_0_5	Preis update 08.01.18 / Lagerstand NICHT aktuell!

Referenz	Bauteilbezeichnung	Wert	Package	Lieferant	Bestellnummer	Menge 1 PCB	Preis (kein Rabatt)	Preis (Rabatt einfach)	Preis (Rabatt 100Stk)	Kosten 1 PCB	Kosten PCB Rabatt 1	Kosten PCB Rabatt 2	Bestellt 25.07.17	Lagerstand 15.09.17	Bauteile für x PCB	Bestellung Notizen 15.09.17 V4B2
C11, C81	WALSIN 0603B473K500CT Kondensator, SMD, 0603, 0.047 µF, 50 V, ± 10%	47nF, 50V, 10%	C_0603	Farnell	2496867	2	0,0302	0,0227	0,0227	0,0604	0,0454	0,0454	100	98	#REF!	NICHT bestellen ausreichend Stückzahl!
C151	T491A226K010AT – Tantalkondensator, 22 µF, 10 V, Baureihe T491, ± 10%, 1206	22uF, 10V, +-10%	C_1206	Farnell	1457420	1	0,478	0,232	0,232	0,478	0,232	0,232	50	49	#REF!	NICHT bestellen ausreichend Stückzahl!
C153	MULTICOMP MCMT18N102F250CT Kondensator, SMD, 0603, 1000 pF, 25 V, ± 1%	1000pF, 25V, 1%	C_0603	Farnell	1856135	1	0,178	0,0782	0,0782	0,178	0,0782	0,0782	100	99	#REF!	NICHT bestellen ausreichend Stückzahl!
C154	MC1210X226M6R3CT – Kondensator, SMD, 1210, 22 µF, 6.3 V, ± 20%	22uF, 6.3V +-20%	C_1210	Farnell	1759456	1	0,834	0,264	0,264	0,834	0,264	0,264	50	49	#REF!	NICHT bestellen ausreichend Stückzahl!
C182, C195	Elektrolyte Capacitor 100µ	100μF ±20%, 16 V	C_6.3x5.8	RS	537-0433	2	0,224	0,214	0,214	0,448	0,428	0,428	10	8	#REF!	ich bestelle 60
C194	Elektrolyte Capacitor 10µ	10 µF, 25 V	C_5x5.3	Farnell	1870611	1	0,143	0,0927	0,0927	0,143	0,0927	0,0927	100	99	#REF!	NICHT bestellen ausreichend Stückzahl!
C21, C22, C26, C91, C92, C96	0603N100J500CT Kondensator, SMD, 0603, 10 pF, 50 V, ± 5%	10 pF, 50 V, ± 5%	C_0603	Farnell	2496879	6	0,0201	0,0151	0,0151	0,1206	0,0906	0,0906	200	196	#REF!	NICHT bestellen ausreichend Stückzahl!
C23, C93	MCMT18N220F500CT – Kondensator, SMD, 0603, 22 pF, 50 V, ± 1%	22 pF, 50 V, ± 1%	C_0603	Farnell	1856144	2	0,0662	0,0364	0,0364	0,1324	0,0728	0,0728	100	98	#REF!	NICHT bestellen ausreichend Stückzahl!
C25, C95	TZB4Z100AB10R00 - Trimmkondensator, 3pF bis 10pF, 100V, SMD	3pF bis 10pF	TRIM_CO	Farnell	9528636	2	1,4	0,931	0,788	2,8	1,862	1,576	10	10	#REF!	DERZEIT UNSICHER NICHT BESTELLEN
C31, C32, C41, C42, C51, C53, C62, C72, C101, C102, C132	MC0603B104J500CT – Kondensator, SMD, 0603, 0.1 µF, 50 V, ± 5%	0.1 µF, 50 V, ± 5%	C_0603	Farnell	2320803	11	0,0235	0,0166	0,0166	0,2585	0,1826	0,1826	200	185	#REF!	ich bestelle 100
C43, C52, C111, C121	MC0603N4R7C500CT Kondensator, SMD, 0603, 4.7 pF, 50 V, ± 0.25pF	4.7 pF, 50 V, ± 0.25pF	C_0603	Farnell	2627469	4	0,0213	0,0151	0,0151	0,0852	0,0604	0,0604	0	0	0	ich bestelle 100
C61, C131, C152, C171, C172, C173, C181, C191,C192, C193	Ceramic Capacitor 1µF	1 µF, 10 V, ± 10%	C_0603	Farnell	2496916	10	0,0403	0,0279	0,0279	0,403	0,279	0,279	200	190	#REF!	ich bestelle 50
C71, C141	MC0603X474K100CT – Kondensator, SMD, 0603 [Metrisch 1608], 0.47 µF, 10 V, ± 10%	0.47 µF, 10 V, ± 10%	C_0603	Farnell	1759396	2	0,0443	0,0314	0,0314	0,0886	0,0628	0,0628	200	198	#REF!	NICHT bestellen ausreichend Stückzahl!
D151	MBR0520L - Schottky-Gleichrichterdiode, 20 V, 500 mA, Einfach, SOD-123, 2 Pin(s), 385 mV	20 V, 500 mA, 385 mV	SOD-123	Farnell	1467521	1	0,287	0,113	0,113	0,287	0,113	0,113	50	49	#REF!	NICHT bestellen ausreichend Stückzahl!
D151 (ERSATZ)	B0520LW - Kleinsignal-Schottky-Diode, Einfach, 20 V, 500 mA, 385 mV	20 V, 500 mA, 385 mV	SOD-123	Farnell	1863141	1	1,11	0,96	0,301	1,11	0,96	0,301
D161	MCL-S270GC - LED, Grün, Oberflächenmontage, 1.25mm x 1.4mm, 20 mA, 2.1 V, 570 nm	/	LED 0805	Farnell	1581242	1	0,196	0,154	0,128	0,196	0,154	0,128	0	0	0	zum testen 10 stück bestellen!
D21, D91	Diode BAV99	100 V, 215 mA, 1.25 V, 4 ns	SOT-23	Farnell	1081211	2	0,0352	0,0288	0,0288	0,0704	0,0576	0,0576	50	48	#REF!	ich bestelle 20
D61, D62, D131, D132	RF01VM2SFHTE-17 - Diode mit kurzer Erholzeit, AEC-Q101, 250 V, 100 mA, 1.2 V, 50 ns, 1 A	100 mA, 1.2 V, 50 ns, 1 A	SOD-323	Farnell	2528898	4	0,191	0,141	0,0705	0,764	0,564	0,282	0	0	#REF!	DERZEIT UNSICHER NICHT BESTELLEN
D61, D62, D131, D132 (ERSATZ)	RF01VM2SFHTE-17 - Diode mit kurzer Erholzeit, AEC-Q101, 250 V, 100 mA, 1.2 V, 50 ns, 1 A	100 mA, 1.2 V, 50 ns, 1 A	SOD-323	DigiKey	RF01VM2STE-17CT-ND	4	0,37	0,335	0,1875	1,48	1,34	0,75	100	96	#REF!	DERZEIT UNSICHER NICHT BESTELLEN
L151, L152	Bourns SRN4026 SMD Induktivität Drosselspule geschirmt, 22 μH / ±20% 670mA	22 μH / ±20% 670mA	eigener	RS	813-5643	2	0,246	0,209	0,209	0,492	0,418	0,418	10	8	#REF!	ich bestelle 100 für LCR und Osci
P11, P12	BNC-Coaxial	/	BNC	Farnell	1020955	2	1,47	1,38	1,28	2,94	2,76	2,56	0	250	#REF!	NICHT bestellen ausreichend Stückzahl!
P21	Buchsenleiste gerade 2,54mm 20 Kontakte	/	Buchse_DE0	Farnell	7992025	1	1,53	1,25	1,22	1,53	1,25	1,22	0	0	0	ich bestelle 35
P22, P31, P41	Stiftleiste gerade 2,54mm 20 Kontakte	/	Stiftleiste	Farnell	1593423	2,5	0,204	0,18	0,18	0,51	0,45	0,45	0	0	0	ich bestelle 16
Q31, Q32, Q101, Q102	MMBFJ112 JFET-Transistor SOT-23	/	SOT-23	Farnell	2453375	4	0,358	0,243	0,144	1,432	0,972	0,576	0	0	#REF!
Q31, Q32, Q101, Q102 (ERSATZ)	MMBFJ112 JFET-Transistor SOT-23	/	SOT-23	RS	761-3684	4	0,202	0,202	0,202	0,808	0,808	0,808	25	21	#REF!	ich bestelle 100
Q41, Q42, Q43, Q44, Q111, Q112, Q113, Q114	BC848BLT1G, NPN, 100 MHz, 300 mW, 100 mA, 200 hFE	/	SOT-23	Farnell	1459039	8	0,106	0,0361	0,0361	0,848	0,2888	0,2888	0	0	0	ich bestelle 200
R151	CRCW060329K4FKEA. - Chipwiderstand, 29.4 kohm, 75 V, 0603, 100 mW	29.4k, 75V, 1%	R_0603	Farnell	2138452	1	0,045	0,0181	0,0181	0,045	0,0181	0,0181	100	99	#REF!	NICHT bestellen ausreichend Stückzahl!
R151 (ERSATZ)	ERJ3EKF2942V - Chipwiderstand, 29.4 kohm, 75 V, 0603, 100 mW	29.4k, 75V, 1%	R_0603	Farnell	2059450	1	0,0389	0,0259	0,0259	0,0389	0,0259	0,0259
R152, R410, R411, R412, R413, R1110, R1111, R1112, R1113	MCWR06X1002FTL - Chipwiderstand, 10 kohm, 50 V, 0603, 100 mW, ± 1%	10k, 50V, 1%	R_0603	Farnell	2447230	9	0,0035	0,0021	0,0021	0,0315	0,0189	0,0189	100	99	#REF!	ich bestelle 100
R21, R22, R23, R24, R91, R92, R93, R94	PANASONIC ERJ3RED1004V Chipwiderstand, 1 M, 50 V, 0603, 100 mW, ± 0.5%	1MOhm, 50V, 0,5%	R_0603	Farnell	2380099	8	0,0739	0,0328	0,0328	0,5912	0,2624	0,2624	100	92	#REF!	ich bestelle 100
R31, R43, R61, R101, R113, R131	ASC0603-220RFT5 - Chipwiderstand, 220 ohm, 50 V, 0603, 100 mW, ± 1%	220, 50 V, 0603, ± 1%	R_0603	Farnell	2078903	6	0,0104	0,0059	0,0059	0,0624	0,0354	0,0354	200	196	#REF!	NICHT bestellen ausreichend Stückzahl!
R32, R102	MCWR06X2700FTL Chipwiderstand, 270 ohm, 50 V, 0603, 100 mW, ± 1%	270 ohm, 50 V, 0603, 1%	R_0603	Farnell	2447314	2	0,0035	0,0021	0,0021	0,007	0,0042	0,0042
R33, R103	100 Ohms 0.1W, 1/10W J Lead Surface Mount Trimmer Potentiometer	100 Trimmer ±25%	Pot_OpenLab	DigiKey	TC33X-101ECT-ND	2	0,23	0,232	0,2096	0,46	0,464	0,4192	0	0	0	Markus bestellt für mich 60
R34, R104	CR0603-FX-27R0ELF - Chipwiderstand, 27 ohm, 50 V, 0603, 100 mW, ± 1%	27, 50V, 0603, ± 1%	R_0603	Farnell	2333611	2	0,0307	0,0178	0,0178	0,0614	0,0356	0,0356	0	0	0	ich bestelle 100
R35, R54, R105, R124, R161	MCMR06X1001FTL - Chipwiderstand, 1 kohm, 75 V, 0603, 100 mW, ± 1%	1 kohm, 75 V, 0603 1%	R_0603	Farnell	2073348	5	0,0091	0,0055	0,0055	0,0455	0,0275	0,0275	200	189	#REF!	NICHT bestellen ausreichend Stückzahl!
R41, R111	MCSR06X1201FTL - Chipwiderstand, 1.2 kohm, 75 V, 0603, 100 mW, ± 1%	1.2 kohm, 0603, 1%	R_0603	Farnell	2074180	2	0,0141	0,0115	0,0115	0,0282	0,023	0,023
R42, R65, R112, R135	MCWR06X1000FTL – Chipwiderstand, 100 ohm, 50 V, 0603, 100 mW, ± 1%	100, 50 V, 0603, ± 1%	R_0603	Farnell	2447227	4	0,0035	0,0021	0,0021	0,014	0,0084	0,0084	200	198	#REF!	NICHT bestellen ausreichend Stückzahl!
R44, R114	MCWR06X6800FTL Chipwiderstand, 680 ohm, 50 V, 0603, ± 1%	680 ohm, 50 V, 0603, ± 1%	R_0603	Farnell	2447419	2	0,0033	0,002	0,002	0,0066	0,004	0,004	0	0	0	ich bestelle 100
R45, R115	WR06X2001FTL - Chipwiderstand, 2 kohm, 75 V, 0603, 100 mW, ± 1%	2 kohm, 75 V, 0603 1%	R_0603	Farnell	2502426	2	0,0268	0,0067	0,0067	0,0536	0,0134	0,0134	200	198	#REF!	NICHT bestellen ausreichend Stückzahl!
R46, R47, R48, R49, R116, R117, R118, R119	MCWR06X1003FTL Chipwiderstand 100 kohm, 50 V, 0603, 100 mW, ± 1%	100 kohm, 0603, ± 1%	R_0603	Farnell	2447226	8	0,0033	0,002	0,002	0,0264	0,016	0,016	0	0	0	ich bestelle 200
R51, R121	MCWR06X7500FTL Chipwiderstand, 750 ohm, 50 V, 0603, ± 1%	750 ohm, 50 V, 0603, ± 1%	R_0603	Farnell	2447432	2	0,0035	0,0021	0,0021	0,007	0,0042	0,0042	0	0	0	ich bestelle 100
R52, R122	MCMR06X3001FTL Chipwiderstand, 3 kohm, 75 V, 0603, ± 1%	3 kohm, 75 V, 0603, ± 1%	R_0603	Farnell	2073461	2	0,0094	0,0056	0,0056	0,0188	0,0112	0,0112	0	0	0	ich bestelle 100
R53, R123	MCWR06X5600FTL – Chipwiderstand 560 ohm, 50 V, 0603, 100 mW, ± 1%	560, 50V, 100 mW, ± 1%	R_0603	Farnell	2447397	2	0,0035	0,0021	0,0021	0,007	0,0042	0,0042	0	0	#REF!
R53, R123 (ERSATZ)	MCMR06X5600FTL - Chipwiderstand, 560 ohm, 75 V, 0603, 100 mW, ± 1%	560, 75V, 100 mW, ± 1%	R_0603	Farnell	2073536	2	0,0113	0,0092	0,0092	0,0226	0,0184	0,0184	200	194	#REF!	NICHT bestellen ausreichend Stückzahl!
R62, R132, R162	RC0603FR-07470RL. - Chipwiderstand, 470 ohm, 50 V, 0603, 100 mW, ± 1%	470, 50 V, 0603, ± 1%	R_0603	Farnell	9238441	3	0,012	0,0072	0,0072	0,036	0,0216	0,0216	200	197	#REF!	NICHT bestellen ausreichend Stückzahl!
R63, R74, R133, R144, R201, R202	MCWR06X1200FTL – Chipwiderstand, 120 ohm, 50 V, 0603, 100 mW, ± 1%	120, 50 V, 0603, ± 1%	R_0603	Farnell	2447240	6	0,0035	0,0021	0,0021	0,021	0,0126	0,0126	200	194	#REF!	NICHT bestellen ausreichend Stückzahl!
R64, R134	MCWR06X3300FTL - Chipwiderstand, 330 ohm, 50 V, 0603, 100 mW, ± 1%	330 Ohm, 100mW +-1%	R_0603	Farnell	2447339	2	0,0035	0,0021	0,0021	0,007	0,0042	0,0042
R71, R141	MCWR06X3302FTL - Chipwiderstand, Dickschicht, 33 kohm, 50 V, 0603, 100 mW, ± 1%	33kOhm, 50 V, 0603, ± 1%	R_0603	Farnell	2447342	2	0,0033	0,0022	0,0022	0,0066	0,0044	0,0044	200	198	#REF!	NICHT bestellen ausreichend Stückzahl!
R72, R73, R142, R143	MCWR06X4701FTL – Chipwiderstand, Dickschicht, 4.7 kohm, 50 V, 0603, 100 mW, ± 1%	4.7 k, 50 V, 0603, ± 1%	R_0603	Farnell	2447385	4	0,0033	0,002	0,002	0,0132	0,008	0,008	200	196	#REF!	NICHT bestellen ausreichend Stückzahl!
R75, R145	MCWR06X8200FTL – Chipwiderstand, Dickschicht, 820 ohm, 50 V, 0603, 100 mW, ± 1%	820, 50 V, 0603, ± 1%	R_0603	Farnell	2447437	2	0,0033	0,002	0,002	0,0066	0,004	0,004	150	150	#REF!
SW1, SW2	OS102011MA1QN1 Schiebeschalter, SPDT, Ein-Ein, 100 mA	/	SWITCH-2-WAY_SPDT	Farnell	1201431	2	0,233	0,233	0,233	0,466	0,466	0,466	0	33	#REF!	ich bestelle 20
U1, U2	LT1819IS8#PBF - Operationsverstärker, zweifach, 2 Verstärker	400 MHz, 2500 V/µs	SOIC-8_3	Farnell	1663516	2	3,7	2,35	2,07	7,4	4,7	4,14	50	48	#REF!	NICHT bestellen LAGERSTAND UNKLAR!
U3	LT1720CS8#PBF Komparator, Rail-to-Rail, High-Speed, 2, 4.5 ns, 2.7V bis 6V, SOIC	4.5 ns, 2.7V bis 6V	SOIC-8_3	Farnell	1651907	1	5,54	3,32	2,72	5,54	3,32	2,72	4	3	#REF!	ich bestelle 40
U5, U7	ADS7885SDBVT - Analog/Digital-Wandler, 8 bit, 3 MS/s, Einfach, 2.7 V, 5.5 V, SOT-23	/	TSOT-6	Farnell	1754729	2	2,86	2,21	1,88	5,72	4,42	3,76	0	0	#REF!
U5, U7 (ERSATZ)	ADS7885SDBVT - Analog/Digital-Wandler, 8 bit, 3 MS/s, Einfach, 2.7 V, 5.5 V, SOT-23	/	TSOT-6	RS	817-5739	2	2,274	2,038	2,038	4,548	4,076	4,076	25	23	#REF!	ich bestelle 30
U8	LINEAR TECHNOLOGY LT1611CS5#TRMPBF DC/DC-Schaltregler	/	SOT-23-5	Farnell	1663760	1	4,48	3,58	2,02	4,48	3,58	2,02	4	3	#REF!	markus bestellt für LCR und Osci 100

							Gesamtkosten Bauteile
							1 PCB 0 R	1 PCB 1 R	1 PCB 2 R
							40,9771	29,0452	24,0924
							Gewünschte Anzahl:		19
							x PCB 0 R	x PCB 1 R	x PCB 2 R
							778,5649	551,8588	457,7556
							Inkl. 20% Mehrwertsteuer
							934,27788	662,23056	549,30672