## Tabelle1
NAME	Quantity	Supplier	Order Code	Price	Total	Minimum Order	Position	metrisch
IC's:
LPC1343FBD48	1	at.farnell.com	1762580	3,63 €	3,63 €	1	U6
LM1117IMP-ADJ/NOPB	1	at.farnell.com	1469050	0,91 €	0,91 €	1	U1
INA180B1IDBVT(current monitor)	3	at.farnell.com	2761894	0,48 €	1,43 €	1	U2,U3,U5
FDD8778 (NPN)	1	at.farnell.com	2453401	0,54 €	0,54 €	1	Q1
LMV321ILT (OPV)	1	at.farnell.com	1374133	0,32 €	0,32 €	5	U4
FOXSDLF/120-20 (Crystal)	1	at.farnell.com	2063977	0,32 €	0,32 €	1	Y1
FOXSDLF/120-20 (Crystal REPLACEMENT)	1	at.rs-online.com	547-6480	0,32 €	0,32 €	5	Y1 (REPLACEMENT)

Resistors:
MCWR08X5600FTL (560Ω)	3	at.farnell.com	2447686	0,01 €	0,02 €	10	R7,R15,R17	2012
MCWR08X3900FTL (390Ω 1%)	1	at.farnell.com	2447645	0,01 €	0,01 €	10	R1	2012
MCWR08X2400FTL (240Ω 1%)	1	at.farnell.com	2447611	0,01 €	0,01 €	10	R3	2012
MCWR08X1002FTL (10kΩ)	8	at.farnell.com	2447553	0,01 €	0,05 €	10	R14,R20,R21,R22,R23,R24,R25,R30	2012
MCWR08X1501FTL (1k5Ω)	1	at.farnell.com	2447592	0,01 €	0,01 €	10	R29	2012
MC01W080551K (1kΩ)	1	at.farnell.com	9333711	0,01 €	0,01 €	10	R28	2012
ERJP06F33R0V (33Ω)	2	at.farnell.com	1750735	0,17 €	0,35 €	10	R26,R27	2012
CRCW080533R0FKEAHP (33Ω REPLACEMENT)	2	at.farnell.com	1738939	0,20 €	0,39 €	10	R26,R27 (REPLACEMENT)	2012
MCWR08X5102FTL (51kΩ 1%)	1	at.farnell.com	2447680	0,01 €	0,01 €	10	R12	2012
MCMR08X1502FTL (15kΩ 1%)	1	at.farnell.com	2447575	0,02 €	0,02 €	10	R13	2012
MCWR08X10R0FTL (10Ω 1%)	6	at.farnell.com	2447556	0,01 €	0,04 €	10	R4,R6,R8,R11,R16,R19	2012
CRL1206-FW-R240ELF (0.24Ω 1%)	1	at.farnell.com	2328129	0,16 €	0,16 €	10	R18	3216
CRL1206-FW-R100ELF (0.1 Ω1%)	1	at.farnell.com	2008301	0,20 €	0,20 €	10	R5	3216
RL1206FR-7W0R068L (0.068 Ω 1%)	1	at.farnell.com	8067570	0,50 €	0,50 €	10	R9	3216
MC0805S8F0000T5E (0Ω)	1	at.farnell.com	2309112	0,01 €	0,01 €	10	R10	2012
MCMR06X4701FTL (4k7Ω)	1	at.farnell.com	2073509	0,01 €	0,01 €	10	R2	1608
Inductors:
MSS1278-184KLD (180µH Irms 1.5A)	2	at.farnell.com	2288482	1,16 €	2,32 €	1	L1,L2
Capacitors:
0603B104K250CT (0.1µF 25V)	9	at.farnell.com	2496833	0,01 €	0,12 €	10	C5,C8,C11,C14,C15,C19,C21,C22,C23	1608
06033D104KAT2A (0.1µF 25V REPLACEMENT)	9	at.farnell.com	2332591	0,06 €	0,54 €	10	C5,C8,C11,C14,C15,C19,C21,C22,C23 (REPLACEMENT)	1608
GCM188L81H104KA57D (0.1µF 50 V REPLACEMENT)	9	at.farnell.com	2781423	0,06 €	0,50 €	10	C5,C8,C11,C14,C15,C19,C21,C22,C23 (REPLACEMENT)	1608
0603B223K500CT (0.022µF 50V)	4	at.farnell.com	2496847	0,01 €	0,05 €	10	C12,C13,C17,C20	1608
MC0603N101J500CT (100pF)	1	at.farnell.com	1759066	0,01 €	0,01 €	10	C7	1608
12063D106KAT2A (10µF 25V)	3	at.farnell.com	1833825	0,23 €	0,70 €	5	C1,C2,C10	3216
0603N270J500CT (27pF)	2	at.farnell.com	2496897	0,01 €	0,03 €	10	C3,C4	1608
MC0603N180J500CT (18pF)	2	at.farnell.com	1759056	0,01 €	0,02 €	10	C24,C25	1608
GRM31CR61E226KE15L (22µF 25V)	1	at.farnell.com	1797010	0,49 €	0,49 €	5	C18	3216
MC1206X226K160CT (22µF 16V REPLACEMENT)	1	at.farnell.com	2320923	0,20 €	0,20 €	5	C18 (REPLACEMENT)	3216
EEEFP1V331AP (330µF 35V)	1	at.farnell.com	1539515	1,09 €	1,09 €	1	C16
Diodes:
BYS10-25-E3/TR (shottky diode)	1	at.farnell.com	1612330	0,31 €	0,31 €	1	D3
BYS10-25-E3/TR (shottky diode REPLACEMENT)	1	DigiKey.com	BYS10-25-E3/GICT-ND	0,36 €	0,36 €	1	D3 (REPLACEMENT)
STPS1L30A (shottky diode)	2	at.farnell.com	9907491	0,22 €	0,45 €	1	D1,D6
VLMC3100-GS08 (LED green)	1	at.farnell.com	1659076	0,31 €	0,31 €	5	D4
VLMS30K1L2-GS08 (LED RED)	2	at.farnell.com	1328349	0,28 €	0,57 €	5	D2,D5
Connectors:
Banana Test Connector 4mm black	1	at.farnell.com	1698983	0,80 €	0,80 €	1	J2
Banana Test Connector 4mm red	1	at.farnell.com	1698982	1,76 €	1,76 €	1	J1
70246-2004 (20 pol)	1	at.farnell.com	1392410	0,59 €	0,59 €	1	J3
10104111-0001LF (micro USB B)	1	at.farnell.com	2293755	0,45 €	0,45 €	1	J4
KMR231G LFS (button)	2	at.farnell.com	1437636	0,17 €	0,34 €	1	SW1,SW2

			Summe:	16,44 €	21,23 €